## F.1.1 分部分项工程清单计价表(表-08)【建筑与装饰工~
分部分项工程量清单与计价表
工程名称： | 13规范清单计价(15定额)增值税工程项目\单项工程1【建筑与装饰工程】 |  |  |  |  | 标段：
序号 | 项目编码 | 项目名称 | 项目特征描述 | 计量 单位 | 工程量 |  | 金额（元）
[7 empty] | 综合单价 | 合价 | 其 中
暂估价
裙楼屋面门诊部不锈钢穿孔发光字
1 | 030411004290 | 桥架配线 BV-2.5 | 1.名称：桥架配线 2.导线型号、材质、规格：BV-2.5 3.配线形式：照明线路、管内桥架综合敷设 4.导线编号：按规范要求 5.其他：.双色线综合考虑 | m | 100
2 | 030411004290 | 桥架配线 BV-6 | 1.名称：桥架配线 2.导线型号、材质、规格：BV-6 3.配线形式：照明线路、管内桥架综合敷设 4.导线编号：按规范要求 5.其他：.双色线综合考虑 | m | 100
3 | 030404017203 | 照明配电箱 | 1.名称 照明配电箱 | 台 | 1
4 | 010606012992 | 钢支架(63*63镀锌角钢） | 1.钢材品种、规格 2.安装高度 3.防火要求 | t | 10.521
5 | 010606012992 | 钢支架(50*50镀锌角钢） | 1.钢材品种、规格 2.安装高度 3.防火要求 | t | 0.203
6 | 011405001993 | 金属面油漆（氟碳漆） | 1.构件名称 2.腻子种类 3.刮腻子要求 4.防护材料种类 5.油漆品种、刷漆遍数 | m2 | 474.23
7 | 010516002994 | 预埋铁件 | 1.钢材种类2规格 3.铁件尺寸 | t | 0.808
8 | 011508005995 | 字体3.8m*3.8m*0.1m厚，2mm不锈钢，烤漆穿孔字 | 1.基层类型 2.镌字材料品种、颜色 3.字体规格 4.固定方式 5.油漆品种、刷漆遍数 | 个 | 9
9 | 011207001996 | U型铝方通材料 | 1.龙骨材料种类、规格、中距 2.隔离层材料种类、规格 3.基层材料种类、规格 4.面层材料品种、规格、颜色 5.压条材料种类、规格 | m2 | 240
10 | 030408001291 | WDNB1-YJY-3*10 | 1.名称 2.型号 3.规格 4.材质 5.敷设方式、部位 6.电压等级（kV） 7.地形 | m | 147.46
11 | 030411001292 | 配管 SC32 | 1.名称 2.材质 3.规格 4.配置形式 5.接地要求 6.钢索材质、规格 | m | 143.86
12 | 030408006293 | 电力电缆终端头≤1kV 截面 ≤10mm2 | 1.名称 2.型号 3.规格 4.材质、类型 5.安装部位 6.电压等级（kV） | 个 | 2
分部小计
塔楼屋面住院部不锈钢穿孔发光字
13 | 030411004290 | 桥架配线 BV-2.5 | 1.名称：桥架配线 2.导线型号、材质、规格：BV-2.5 3.配线形式：照明线路、管内桥架综合敷设 4.导线编号：按规范要求 5.其他：.双色线综合考虑 | m | 100
14 | 030404017203 | 照明配电箱 | 1.名称 照明配电箱 | 台 | 1
15 | 030411004290 | 桥架配线 BV-6 | 1.名称：桥架配线 2.导线型号、材质、规格：BV-6 3.配线形式：照明线路、管内桥架综合敷设 4.导线编号：按规范要求 5.其他：.双色线综合考虑 | m | 100
16 | 010606012992 | 钢支架(63*63镀锌角钢） | 1.钢材品种、规格 2.安装高度 3.防火要求 | t | 7.324
17 | 010606012992 | 钢支架(50*50镀锌角钢） | 1.钢材品种、规格 2.安装高度 3.防火要求 | t | 0.203
18 | 011405001993 | 金属面油漆（氟碳漆） | 1.构件名称 2.腻子种类 3.刮腻子要求 4.防护材料种类 5.油漆品种、刷漆遍数 | m2 | 333.36
19 | 011508005995 | 字体3.8m*3.8m*0.1m厚，2mm不锈钢，烤漆穿孔字 | 1.基层类型 2.镌字材料品种、颜色 3.字体规格 4.固定方式 5.油漆品种、刷漆遍数 | 个 | 8
20 | 011207001996 | U型铝方通材料 | 1.龙骨材料种类、规格、中距 2.隔离层材料种类、规格 3.基层材料种类、规格 4.面层材料品种、规格、颜色 5.压条材料种类、规格 | m2 | 240
21 | 030408001291 | WDNB1-YJY-3*10 | 1.名称 2.型号 3.规格 4.材质 5.敷设方式、部位 6.电压等级（kV） 7.地形 | m | 43
22 | 030411001292 | 配管 SC32 | 1.名称 2.材质 3.规格 4.配置形式 5.接地要求 6.钢索材质、规格 | m | 41.95
23 | 030408006293 | 电力电缆终端头≤1kV 截面 ≤10mm2 | 1.名称 2.型号 3.规格 4.材质、类型 5.安装部位 6.电压等级（kV） | 个 | 2
分部小计
门诊、急诊、住院部
24 | 030411004290 | 桥架配线 BV-2.5 | 1.名称：桥架配线 2.导线型号、材质、规格：BV-2.5 3.配线形式：照明线路、管内桥架综合敷设 4.导线编号：按规范要求 5.其他：.双色线综合考虑 | m | 100
25 | 030411004290 | 桥架配线 BV-6 | 1.名称：桥架配线 2.导线型号、材质、规格：BV-6 3.配线形式：照明线路、管内桥架综合敷设 4.导线编号：按规范要求 5.其他：.双色线综合考虑 | m | 100
26 | 030404017203 | 照明配电箱 | 1.名称 照明配电箱 | 台 | 3
27 | 011405001993 | 金属面油漆（氟碳漆） | 1.构件名称 2.腻子种类 3.刮腻子要求 4.防护材料种类 5.油漆品种、刷漆遍数 | m2 | 41.76
28 | 010516002994 | 预埋铁件 | 1.钢材种类2规格 3.铁件尺寸 | t | 0.009
29 | 011508005995 | 字体2.5m*2.5m*0.2m厚，2mm不锈钢，烤漆穿孔字 | 1.基层类型 2.镌字材料品种、颜色 3.字体规格 4.固定方式 5.油漆品种、刷漆遍数 | 个 | 7
30 | 010606012992 | 钢支架(镀锌管） | 1.钢材品种、规格 2.安装高度 3.防火要求 | t | 0.933
31 | 030411001292 | 配管 SC25 | 1.名称 2.材质 3.规格 4.配置形式 5.接地要求 6.钢索材质、规格 | m | 35.15
32 | 030411004290 | 配线 BV-4 | 1.名称：桥架配线 2.导线型号、材质、规格：BV-2.5 3.配线形式：照明线路、管内桥架综合敷设 4.导线编号：按规范要求 5.其他：.双色线综合考虑 | m | 152.34
分部小计
合 计